## Ресурсная ведомость
(наименование стройки)
Приложение
к локальному сметному расчету № 02/2020
ВЕДОМОСТЬ РЕСУРСОВ
по состоянию на
| на | 2 часть Благоустройство общественной территории (с изменениями) (2)
(наименование работ и затрат, наименование объекта)
Основание:
№ пп | Обосно- вание | Наименование | Ед. изм. | Общее кол-во | Стоимость, руб. в базисных ценах |  |  |  | Стоимость, руб. в текущих ценах |  |  |  | К-т удор. | Кл. груза | Брутто
[5 empty] | Цена | в тч ЗП на ед./ всего | Обосн. | Всего | Цена | в тч ЗП на ед./ всего | Обосн. | Всего |  |  | ед., кг | общая, т
1 | 2 | 3 | 4 | 5 | 6 | 7 | 8 | 9 | 10 | 11 | 12 | 13 | 14 | 15 | 16 | 17
Ресурсы подрядчика
Трудозатраты
1 | 1-1-5 | Затраты труда рабочих (ср 1,5) | чел.час | 28.87 | 7.5 |  |  | 216.53 | 158.23 |  |  | 4568.1 | 21.097
2 | 1-2-0 | Затраты труда рабочих (ср 2)... | чел.-ч | 49.59 | 7.8 |  |  | 386.81 | 164.76 |  |  | 74.14 | 0.19167
3 | 1-2-3 | Затраты труда рабочих (ср 2,3) | чел.-ч | 18.56 | 8.02 |  |  | 148.85 | 169.31 |  |  | 3142.4 | 21.111
4 | 1-2-7 | Затраты труда рабочих (ср 2,7) | чел.-ч | 175.27 | 8.31 |  |  | 1456.49
5 | 1-3-0 | Затраты труда рабочих (ср 3) | чел.-ч | 26.05 | 8.53 |  |  | 222.2 | 180.7 |  |  | 4707.24 | 21.184
6 | 1-3-6 | Затраты труда рабочих (ср 3,6) | чел.-ч | 0.39 | 9.18 |  |  | 3.58
7 | 1-3-8 | Затраты труда рабочих (ср 3,8) | чел.-ч | 10.04 | 9.4 |  |  | 94.38 | 198.62 |  |  | 1994.15 | 21.13
8 | 1-3-9 | Затраты труда рабочих (ср 3,9) | чел.-ч | 774.9 | 9.51 |  |  | 7369.3
9 | 1-4-0 | Затраты труда рабочих (ср 4)... | чел.-ч | 112.1 | 9.62 |  |  | 1078.41 | 260.04 |  |  | 27257.42 | 25.2756
10 | 1-4-2 | Затраты труда рабочих (ср 4,2) | чел.час | 2.37 | 9.92 |  |  | 23.51 | 209.55 |  |  | 496.63 | 21.124
11 | 1-4-3 | Затраты труда рабочих (ср 4,3) | чел.час | 0.76 | 10.06 |  |  | 7.65 | 212.59 |  |  | 161.57 | 21.132
12 | 1-4-6 | Затраты труда рабочих (ср 4,6) | чел.-ч | 7.36 | 10.5 |  |  | 77.28
13 | 2 | Затраты труда машинистов | чел.-ч | 53.3
Итого "Трудозатраты" | [7 empty] | 11084.99 |  |  |  | 42401.65
Машины и механизмы
14 | 91.01.01-001 | Бульдозер 128,7 кВт (175 л.с.) в составе кабелеукладочной колонны | маш.час | 0.15 | 332.31 | 13,5 2,03 |  | 49.85 | 1638.24 | 273,33 41,00 |  | 245.74 | 4.9299
15 | 91.01.01-034 | Бульдозеры, мощность 59 кВт (80 л.с.) | маш.час | 0.54 | 59.47 | 11,6 6,26 |  | 32.12 | 826.84 | 233,85 126,28 |  | 446.49 | 13.9035
16 | 91.01.01-035 | Бульдозеры, мощность 79 кВт (108 л.с.) | маш.час | 0.89 | 79.07 | 13,5 12,02 |  | 70.37
17 | 91.01.02-004 | Автогрейдеры: среднего типа, мощность 99 кВт (135 л.с.) | маш.час | 3.03 | 123 | 13,5 40,91 |  | 372.69 | 1728.38 | 273,33 828,19 |  | 5237 | 14.0519
18 | 91.01.05-106 | Экскаваторы одноковшовые дизельные на пневмоколесном ходу, емкость ковша 0,25 м3 | маш.час | 1.06 | 70.01 | 11,6 12,30 |  | 74.21 | 711.84 | 233,85 247,88 |  | 754.55 | 10.1677
19 | 91.04.01-031 | Машины бурильно-крановые: на автомобиле, глубина бурения 3,5 м | маш.час | 0.87 | 138.54 | 11,6 10,09 |  | 120.53 | 1081.23 | 233,85 203,45 |  | 940.67 | 7.8045
20 | 91.04.01-041 | Молотки бурильные: легкие при работе от передвижных компрессорных станций | маш.час | 0.22 | 2.99 |  |  | 0.66
21 | 91.05.01-017 | Краны башенные, грузоподъемность 8 т | маш.час | 0.34 | 86.4 | 13,5 4,61 |  | 29.37
22 | 91.05.05-014 | Краны на автомобильном ходу, грузоподъемность 10 т... | маш.час | 2.46 | 111.99 | 13,5 33,24 |  | 275.51 | 1352.92 | 349,31 821,31 |  | 3150.89 | 11.4366
23 | 91.06.01-003 | Домкраты гидравлические, грузоподъемность 63-100 т | маш.час | 3.76 | 0.9 |  |  | 3.39 | 4.65 |  |  | 17.49 | 5.167
24 | 91.06.03-061 | Лебедки электрические тяговым усилием: до 12,26 кН (1,25 т) | маш.час | 3.76 | 3.28 |  |  | 12.34 | 12.68 |  |  | 47.67 | 3.866
25 | 91.06.03-062 | Лебедки электрические тяговым усилием: до 31,39 кН (3,2 т) | маш.час | 0.26 | 6.9 |  |  | 1.79 | 36.62 |  |  | 9.52 | 5.307
26 | 91.06.05-011 | Погрузчик, грузоподъемность 5 т | маш.час | 7.28 | 89.99 | 10,06 73,23 |  | 655.13 | 980.11 | 203,48 1481,33 |  | 7135.2 | 10.8913
27 | 91.06.09-001 | Вышка телескопическая 25 м | маш.час | 2.08 | 142.7 | 13,5 28,08 |  | 296.82
28 | 91.07.04-002 | Вибратор поверхностный | маш.час | 0.92 | 0.5 |  |  | 0.48
29 | 91.08.03-020 | Катки дорожные самоходные гладкие импортного производства, масса 13 т | маш.час | 3.81 | 150.58 | 13,5 51,44 |  | 573.71 | 1435.94 | 273,33 1041,39 |  | 5470.93 | 9.5361
30 | 91.08.03-021 | Катки дорожные самоходные гладковальцовые импортного производства,, масса 8 т | маш.час | 6.35 | 153.02 | 13,5 85,73 |  | 971.68 | 1456.63 | 273,33 1735,65 |  | 9249.6 | 9.5192
31 | 91.08.03-026 | Катки дорожные самоходные тандемные больших типоразмеров импортного производства, масса от 12,2 до 14,2 т | маш.час | 2.14 | 160.7 | 13,5 28,89 |  | 343.9 | 1521.77 | 273,33 584,93 |  | 3256.59 | 9.4696
32 | 91.08.03-030 | Катки на пневмоколесном ходу, масса 30 т | маш.час | 8.37 | 206.01 | 14,4 120,53 |  | 1724.3 | 1823.06 | 291,55 2440,28 |  | 15259.01 | 8.8494
33 | 91.08.09-002 | Виброплита электрическая | маш.час | 42.07 | 9.16 |  |  | 385.36 | 79.33 |  |  | 3337.41 | 8.66
34 | 91.11.01-012 | Машина монтажная для выполнения работ при прокладке и монтаже кабеля на базе автомобиля ГАЗ-66 | маш.час | 0.15 | 110.86 | 11,6 1,74 |  | 16.63 | 1093.44 | 233,85 35,08 |  | 164.02 | 9.8633
35 | 91.13.01-038 | Машины поливомоечные 6000 л | маш.час | 4.43 | 110 | 11,6 51,39 |  | 487.3 | 868.21 | 233,85 1035,96 |  | 3846.17 | 7.8928
36 | 91.14.01-002 | Автобетоносмесители: 5 м3 | маш.час | 0.86 | 173.51 | 13,5 11,61 |  | 149.22 | 1487.16 | 273,33 235,06 |  | 1278.96 | 8.571
37 | 91.14.02-001 | Автомобили бортовые, грузоподъемность: до 5 т... | маш.час | 8.28 | 65.71 | 11,6 96,05 |  | 544.09 | 577.37 | 273,33 2327,74 |  | 4857.86 | 8.9284
38 | 91.14.05-041 | Транспортеры прицепные: кабельные до 7 т, ККТ-7 | маш.час | 0.15 | 58.03 |  |  | 8.7 | 495.66 |  |  | 74.35 | 8.5414
39 | 91.17.04-042 | Аппарат для газовой сварки и резки | маш.час | 0.05 | 1.2 |  |  | 0.06 | 3.69 |  |  | 0.18 | 3.075
40 | 91.17.04-171 | Преобразователи сварочные номинальным сварочным током 315-500 А | маш.час | 0.05 | 12.31 |  |  | 0.62 | 51.14 |  |  | 2.56 | 4.154
41 | 91.17.04-233 | Установки для сварки: ручной дуговой (постоянного тока)... | маш.час | 6.22 | 8.1 |  |  | 50.39 | 33.65 |  |  | 207.27 | 4.1133
42 | 91.18.01-007 | Компрессоры передвижные с двигателем внутреннего сгорания, давлением до 686 кПа (7 ат), производительность до 5 м3/мин | маш.час | 0.22 | 90 | 10,06 2,21 |  | 19.8 | 560.68 | 203,48 44,77 |  | 123.35 | 6.2298
Итого "Машины и механизмы" | [7 empty] | 7271.02 |  |  |  | 65113.48
Материалы
43 | 01.3.01.01-0001 | Бензин авиационный Б-70 | т | 0.0464 | 4488.4 |  |  | 208.26 | [5 empty] | 2 | 1130 | 0.052
44 | 01.3.01.05-0009 | Парафины нефтяные твердые марки Т-1 | т | 0.0006 | 8105.71 |  |  | 4.86 | [5 empty] | 2 | 1140 | 0.001
45 | 01.3.02.08-0001 | Кислород технический: газообразный | м3 | 0.0375 | 6.22 |  |  | 0.23 | 51.22 |  |  | 1.92 | 8.235 | 3 | 12.4
46 | 01.3.02.09-0022 | Пропан-бутан, смесь техническая | кг | 0.0113 | 6.09 |  |  | 0.07 | 52.68 |  |  | 0.6 | 8.65 | 3 | 1.11
47 | 01.7.03.01-0001 | Вода... | м3 | 39.1178 | 2.44 |  |  | 95.43 | 14.23 |  |  | 556.59 | 5.8324 | 1 | 1000 | 39.118
48 | 01.7.06.05-0041 | Лента изоляционная прорезиненная односторонняя ширина 20 мм, толщина 0,25-0,35 мм | кг | 0.08 | 30.4 |  |  | 2.43 | [5 empty] | 2 | 1.16
49 | 01.7.06.07-0001 | Лента К226 | 100 м | 0.1534 | 120 |  |  | 18.4 | [5 empty] | 2 | 2.04
50 | 01.7.06.12-0008 | Лента ПХВ-304 | кг | 0.096 | 24.04 |  |  | 2.31 | [5 empty] | 2 | 1.02
51 | 01.7.07.12-0024 | Пленка полиэтиленовая толщиной: 0,15 мм | м2 | 4.725 | 3.62 |  |  | 17.11 | [5 empty] | 2 | 0.2 | 0.001
52 | 01.7.11.07-0032 | Электроды диаметром: 4 мм Э42 | т | 0.0022 | 10315.01 |  |  | 22.69 | 68363.92 |  |  | 150.4 | 6.6276 | 2 | 1140 | 0.003
53 | 01.7.11.07-0034 | Электроды диаметром: 4 мм Э42А | кг | 0.91 | 10.57 |  |  | 9.62 | [5 empty] | 2 | 1.14 | 0.001
54 | 01.7.11.07-0035 | Электроды диаметром: 4 мм Э46 | т |  | 10749 |  |  |  | 86028.44 |  |  |  | 8.0034 | 2 | 1140
55 | 01.7.15.03-0041 | Болты с гайками и шайбами строительные | т | 0.0001 | 9040.01 |  |  | 0.9 | 106957.91 |  |  | 10.7 | 11.8316 | 1 | 1120
56 | 01.7.15.03-0042 | Болты с гайками и шайбами строительные | кг | 0.1 | 9.04 |  |  | 0.9 | [5 empty] | 1 | 1.12
57 | 01.7.15.06-0111 | Гвозди строительные | т | 0.0016 | 11978 |  |  | 19.16 | 66560.77 |  |  | 106.5 | 5.5569 | 1 | 1120 | 0.002
58 | 01.7.15.07-0014 | Дюбели распорные полипропиленовые | 100 шт | 0.051 | 86 |  |  | 4.39 | [5 empty] | 1 | 0.8
59 | 01.7.15.07-0152 | Дюбель с шурупом 6/35 мм | 100 шт | 0.0446 | 8 |  |  | 0.36 | [5 empty] | 1 | 1
60 | 01.7.15.14-0043 | Шуруп самонарезающий: (LN) 3,5/11 мм | 100 шт | 0.051 | 2 |  |  | 0.1 | [5 empty] | 1 | 2
61 | 01.7.20.08-0071 | Канаты пеньковые пропитанные | т |  | 37900 |  |  |  | 179011.06 |  |  |  | 4.7233 | 1 | 1010
62 | 02.2.05.04-0093 | Щебень из природного камня для строительных работ марка: 800, фракция 20-40 мм | м3 | 0.0006 | 108.4 |  |  | 0.07 | 753.91 |  |  | 0.45 | 6.9549 | 1 | 1600 | 0.001
63 | 02.3.01.02-0015 | Песок природный для строительных: работ средний | м3 | 3.69 | 55.26 |  |  | 203.91 | 454.09 |  |  | 1675.59 | 8.2173 | 1 | 1500 | 5.535
64 | 04.1.02.05-0006 | Бетон тяжелый, класс: В15 (М200) | м3 | 9.487 | 592.76 |  |  | 5623.51 | [5 empty] | 1 | 2450 | 23.243
65 | 04.3.01.09-0014 | Раствор готовый кладочный цементный марки: 100 | м3 | 0.0965 | 519.8 |  |  | 50.16 | [5 empty] | 1 | 2420 | 0.234
66 | 08.2.02.11-0007 | Канат двойной свивки типа ТК, конструкции 6х19(1+6+12)+1 о.с., оцинкованный из проволок марки В, маркировочная группа: 1770 н/мм2, диаметром 5,5 мм | 10 м | 0.0005 | 50.24 |  |  | 0.03 | 266.16 |  |  | 0.13 | 5.2978 | 1 | 1.3
67 | 08.3.03.06-0002 | Проволока горячекатаная в мотках, диаметром 6,3-6,5 мм | т |  | 4455.2 |  |  |  | 42477.07 |  |  |  | 9.5343 | 1 | 1000
68 | 08.3.07.01-0076 | Сталь полосовая, марка стали: Ст3сп шириной 50-200 мм толщиной 4-5 мм | т | 0.0012 | 5000 |  |  | 6 | [5 empty] | 1 | 1000 | 0.001
69 | 08.3.08.02-0052 | Сталь угловая равнополочная, марка стали: ВСт3кп2, размером 50x50x5 мм | т | 0.0122 | 5763 |  |  | 70.31 | [5 empty] | 1 | 1000 | 0.012
70 | 08.3.11.01-0091 | Швеллеры № 40 из стали марки: Ст0 | т |  | 4920 |  |  |  | 66202.85 |  |  |  | 13.4559 | 1 | 1000
71 | 10.3.02.03-0011 | Припои оловянно-свинцовые бессурьмянистые марки: ПОС30 | кг | 0.1275 | 68.05 |  |  | 8.68 | [5 empty] | 1 | 1
72 | 11.1.03.01-0001 | Бруски деревянные: 50*50 мм | м | 4.472 | 4.17 |  |  | 18.65 | [5 empty] | 2 | 1.5 | 0.007
73 | 11.1.03.03-0012 | Брусья необрезные хвойных пород длиной: 4-6,5 м, все ширины, толщиной 100, 125 мм, IV сорта | м3 | 0.2734 | 880.01 |  |  | 240.59 | [5 empty] | 2 | 610 | 0.167
74 | 14.4.01.01-0003 | Грунтовка: ГФ-021 красно-коричневая | т |  | 15620 |  |  |  | 79437.23 |  |  |  | 5.0856 | 3 | 1260
75 | 14.4.02.09-0001 | Краска | кг | 0.325 | 28.6 |  |  | 9.3 | [5 empty] | 3 | 1.1
76 | 14.4.02.09-0301 | Краска "Цинол" | кг | 2.1 | 238.48 |  |  | 500.81 | [5 empty] | 3 | 1.11 | 0.002
77 | 14.4.03.03-0002 | Лак битумный: БТ-123 | т | 0.0001 | 7826.9 |  |  | 0.78 | [5 empty] | 3 | 1260
78 | 14.5.09.07-0029 | Растворитель марки: Р-4 | т |  | 9420 |  |  |  | 87298.93 |  |  |  | 9.2674 | 1 | 1260
79 | 21.2.01.02-0141 | Провода неизолированные для воздушных линий электропередачи медные марки: М, сечением 4 мм2 | т | 0.004 | 96440 |  |  | 385.76 | [5 empty] | 1 | 1457 | 0.006
80 | 24.3.01.01-0002 | Трубка полихлорвиниловая | кг | 0.08 | 35.7 |  |  | 2.86 | [5 empty] | 2 | 1.01
81 | 999-9950 | Вспомогательные ненормируемые ресурсы (2% от Оплаты труда рабочих) | руб. | 22.7277 | 1 |  |  | 22.72
82 | кп "Спортконтур" | Камень бортовой гранитный | п.м. | 161 | 94,44 950/1,2/8,55*1,02 |  |  | 15204.84
83 | Прайс "ВССМ", лист 4 | Вводной щиток типа TB-1 с 1 предохранителем | шт | 8 | 234,22 2356/8,55/1,2*1,02 |  |  | 1873.76
84 | Прайс "Марлед", лист 2 | ... | шт | 16 |  |  |  | 13202.32
85 | Прайс "Нилед", лист 10 | Бугель (NB 20) | шт | 3 | 2,09 20,98/8,55/1,2*1,02 |  |  | 6.27
86 | Прайс "Нилед", лист 10 | Лента бандажная F207 | м | 3 | 8,57 86,21/8,55/1,2*1,02 |  |  | 25.71
87 | Прайс "Нилед", лист 11 | Дистанционный фиксатор BIC 15.50 Niled | шт | 1 | 9,33 93,8/8,55/1,2*1,02 |  |  | 9.33
88 | Прайс "Нилед", лист 17 | Короб защитный (GPC 35) Niled | шт | 1 | 63,35 637,20/8,55/1,2*1,02 |  |  | 63.35
89 | Прайс "Нилед", лист 7 | Ответвительный зажим (P 645) Niled | шт. | 1 | 22,23 223,65/8,55/1,2*1,02 |  |  | 22.23
90 | Прайс "СибЭлком", лист 21 | Провод ПВ-1 1*6 КАБЭКС ГОСТ желто-зеленый на барабане | м | 2.5 | 4,24 42,63/8,55/1,2*1,02 |  |  | 10.6
91 | Прайс "СибЭлком", лист 22 | Наконечник ТМ 6-5-4 | шт | 2 | 0,86 8,65/8,55/1,2*1,02 |  |  | 1.72
92 | Прайс "Сибэнергия", лист 19 | Ящик ЯУО-9602-3074-УЗ.1 IP54 вводной АВ-10А (6А, ФР) с ограничителем импульсных перенапряжений | шт | 1 | 487,13 4900/8,55/1,2*1,02 |  |  | 487.13
93 | Прайс "Техноцентр", лист 1 | Муфта 3ПКТп(б)-16/25 (КВТ) | шт | 58 | 90,86 913,91/8,55/1,2*1,02 |  |  | 5269.88
94 | Прайс "Техноцентр", лист 20 | Комплект крепления металлокорпус к столбу скобой | шт | 1 | 108,41 1090,44/8,55/1,2*1,02 |  |  | 108.41
95 | Прайс "Техноцентр", лист 23 | Колпачок изолирующий | шт | 2 | 2,06 20,71/8,55/1,2*1,02 |  |  | 4.12
96 | Прайс-лист "Спорт-Контур" по состоянию на 2 квартал 2019 г. | ... | шт. | 19 |  |  |  | 8700.65
97 | Прайс-лист по состоянию на 2 квартал 2019 г. | Парковая качеля | шт. | 1 | 3171,35 31900/1,2/8,55*1,02 |  |  | 3171.35
98 | ФССЦ-01.7.06.08-0003 | Лента сигнальная | 100 м | 1.1 | 108 |  |  | 118.8 |  |  | 3 квартал 2017 г. |  |  | 2 | 1 | 0.001
99 | ФССЦ-02.2.04.04-0003 | Смеси готовые щебеночно-песчаные (ГОСТ 25607-2009) номер: С3, размер зерен 0-120 мм | м3 | 139.482 | 168.78 |  |  | 23541.77 | [5 empty] | 1 | 1600 | 223.171
100 | ФССЦ-02.3.01.02-0033 | Песок природный обогащенный для строительных работ средний | м3 | 97.68 | 70.6 |  |  | 6896.21 | [5 empty] | 1 | 1500 | 146.52
101 | ФССЦ-04.1.02.01-0006 | Бетон мелкозернистый, класс: В15 (М200) | м3 | 1.9278 | 490 |  |  | 944.62 | 4060.9 |  | 2 квартал 2019 г. | 7828.61 | 8.2875 | 1 | 2450 | 4.723
102 | ФССЦ-04.1.02.05-0007 | Бетон тяжелый, класс: В20 (М250) | м3 | 0.5072 | 665 |  |  | 337.29 | [5 empty] | 1 | 2450 | 1.243
103 | ФССЦ-04.3.02.13-0003 | Смесь пескоцементная (цемент М 400) | м3 | 53.136 | 280.6 |  |  | 14909.96 | 280.6 |  | 3 квартал 2017 г. | 14909.96 | 1 | 1 | 2420 | 128.589
104 | ФССЦ-05.2.02.12-0003 | Брусчатка прямоугольная гиперпрессованная, размер: 240х120х50 мм, марка 500 | м2 | 738 | 97.75 |  |  | 72139.5 | [5 empty] | 1 | 120 | 88.56
105 | ФССЦ-08.4.03.02-0004 | Горячекатаная арматурная сталь гладкая класса А-I, диаметром: 12 мм | т | 0.0444 | 6508.75 |  |  | 288.99 |  |  | 3 квартал 2017 г. |  |  | 1 | 1000 | 0.044
106 | ФССЦ-08.4.03.02-0006 | Горячекатаная арматурная сталь гладкая класса А-I, диаметром: 16-18 мм | т | 0.002 | 5650 |  |  | 11.3 |  |  | 3 квартал 2017 г. |  |  | 1 | 1000 | 0.002
107 | ФССЦ-20.2.12.03-0001 | Трубы гибкие гофрированные двустенные "DKC" диаметром: 50 мм | 10 м | 2.601 | 117.1 |  |  | 304.58 | [5 empty] | 2 | 1.8 | 0.005
108 | ФССЦ-21.1.05.01-0039(п 102) | Кабели силовые переносные с гибкими медными жилами в резиновой оболочке марки: КГ, с числом жил - 3 и сечением 2,5 мм2 | 1000 м | 0.027438 | 9637.62 |  |  | 264.44 | [5 empty] | 3 | 220 | 0.006
109 | ФССЦ-21.1.06.07-0007 | Кабель силовой с алюминиевыми жилами с изоляцией и оболочкой из ПВХ, не поддерживающий горение, бронированный, напряжением 0,66 кВ (ГОСТ 16442-80), марки: АВБбШв, с числом жил - 3 и сечением 16 мм2 | 1000 м | 0.12444 | 15568.55 |  |  | 1937.35
Итого "Материалы" | [7 empty] | 177407.84 |  |  |  | 25241.45 |  |  |  | 661.25
Перевозка
110 | ФССЦпг-03-01-01-012 | Перевозка грузов автомобилями бортовыми грузоподъемностью до 15 т на расстояние: I класс груза до 12 км | 1 т груза | 0.36 | 13.21 |  |  | 4.76
111 | ФССЦпг-03-02-01-020 | Перевозка грузов автомобилями бортовыми грузоподъемностью до 5 т на расстояние: I класс груза до 20 км | 1 т груза | 0.5 | 28.07 |  |  | 14.04
Итого "Перевозка" | [7 empty] | 18.8
Итого "Ресурсы подрядчика" | [7 empty] | 195782.65 |  |  |  | 132756.58 |  |  |  | 661.25
Удаленные и замененные ресурсы
Материалы
112 | 07.2.07.11 | Стойки металлические опорные | шт | 8
Неучтенные ресурсы
Материалы
113 | 02.2.04.03 | Песчано-гравийная смесь или щебеночно-песчаная смесь оптимального гранулометрического состава | м3
114 | 02.3.01.02 | Песок для строительных работ природный | м3
115 | 04.1.02.06 | Бетон... | м3 | 2.435 | [7 empty] | 1462.2
116 | 05.2.02.21 | Плитка тротуарная | м2 | 752.8
117 | 07.2.07.13 | Конструкции стальные | т | 0.345
118 | 13.2.03.02 | Камни бортовые | м | 160.8
Итого по ведомости ресурсов | [7 empty] | 195782.65 |  |  |  | 132756.58 |  |  |  | 661.25
В том числе:
Трудозатраты | [7 empty] | 11084.99 |  |  |  | 42401.65
Машины и механизмы | [7 empty] | 7271.02 |  |  |  | 65113.48
Материалы | [7 empty] | 177407.84 |  |  |  | 25241.45 |  |  |  | 661.25
Перевозка | [7 empty] | 18.8